## ZXMP S320
原有问题:
1.槽道数量不够。请按下表填写。
2.槽道内板卡对应不全。现在宁夏至少已经配置的板卡在右侧表格内，供参考。
以下数据，根据宁夏安装现状和厂家资料综合得出。因为厂家资料不够详细，数据肯定不够完整。
NAME | RACK_NO | SHELF_NO | SLOT_NO | ACCEPT_EQPT_TYPE | 宁夏已经有的板卡 | 序号 | 名称 | 代号
EquipmentHolder:/rack=0/shelf=1/slot=1 | 0 | 1 | 1 | PWA:PWB:PWC | ET1 | 1 | -48V电源板 | PWA
EquipmentHolder:/rack=0/shelf=1/slot=10 | 0 | 1 | 10 | ET1:SFE4 | SFE4 | 2 | +24V电源板 | PWB
EquipmentHolder:/rack=0/shelf=1/slot=11 | 0 | 1 | 11 | ET1:SFE4 | OW | 3 | 系统时钟板 | SCB
EquipmentHolder:/rack=0/shelf=1/slot=12 | 0 | 1 | 12 | SFE4:ET1 | PWA | 4 | STM-1光接口板（AU-4） | OIB1
EquipmentHolder:/rack=0/shelf=1/slot=13 | 0 | 1 | 13 | SFE4:ET1 | NCP | 5 | 2M支路板（AU-4） | ET1
EquipmentHolder:/rack=0/shelf=1/slot=14 | 0 | 1 | 14 | SFE4:ET1 | SCB | 6 | 通用E1/T1支路板 | ET1G
EquipmentHolder:/rack=0/shelf=1/slot=15 | 0 | 1 | 15 | OW | OIB1D | 7 | 34M支路板 | ET3E
EquipmentHolder:/rack=0/shelf=1/slot=2 | 0 | 1 | 2 | PWA:PWB:PWC | CSBE | 8 | 45M支路板 | ET3D
EquipmentHolder:/rack=0/shelf=1/slot=3 | 0 | 1 | 3 | NCP | PWC | 9 | 网元控制处理板 | NCP
EquipmentHolder:/rack=0/shelf=1/slot=4 | 0 | 1 | 4 | SCB | OIB1S | 10 | 背板 | MB1
EquipmentHolder:/rack=0/shelf=1/slot=5 | 0 | 1 | 5 | SCB | O4CSD | 11 | 交叉板 | CSB
EquipmentHolder:/rack=0/shelf=1/slot=6 | 0 | 1 | 6 | OIB1D:OIB1S | O4CSS | 12 | 勤务板 | OW
EquipmentHolder:/rack=0/shelf=1/slot=7 | 0 | 1 | 7 | OIB1D:OIB1S |  | 13 | STM-1电接口板（以后提供） | EIB1
EquipmentHolder:/rack=0/shelf=1/slot=8 | 0 | 1 | 8 | CSBE:CSB:O4CSD:O4CSS |  | 14 | STM-1光接口板（AU-3） | OIB
EquipmentHolder:/rack=0/shelf=1/slot=9 | 0 | 1 | 9 | CSBE:CSB:O4CSD:O4CSS |  | 15 | 支路插座板A | ETA
[6 empty] | 16 | 支路插座板B | ETB
[6 empty] | 17 | 支路插座板C | ETC
[6 empty] | 18 | 支路插座板D | ETD
[6 empty] | 19 | 支路倒换板A | TSA
[6 empty] | 20 | T3/E3支路倒换板 | TST
[6 empty] | 21 | V.35数据接口板 | V35D
[6 empty] | 22 | 4端口智能快速以太网板 | SFE4
[6 empty] | 23 | 2端口155M ATM处理板 | AP1S2
[6 empty] | 24 | 全交叉STM-4光接口板 | O4CS
[6 empty] | 25 | 全交叉STM-1光接口板（以后提供） | O1CS
[6 empty] | 26 | 音频接口板 | AI
[6 empty] | 27 | 数据接口板 | DI

## S320 整理数据
ZXMP S320系统包括的单板及接口板的名称、代号如表2.1 1所示。
序号 | 名称 | 代号 | 代号含义
1 | -48V电源板 | PWA | Power Board –48V
2 | +24V电源板 | PWB | Power Board +24V
3 | 系统时钟板 | SCB | System Clock Board
4 | STM-1光接口板（AU-4） | OIB1 | Optical Interface Board STM-1（AU-4）
5 | 2M支路板（AU-4） | ET1 | Electrical Tributary board E1（AU-4）
6 | 通用E1/T1支路板 | ET1G | Electrical Tributary General board T1/E1
7 | 34M支路板 | ET3E | Electrical Tributary board E3
8 | 45M支路板 | ET3D | Electrical Tributary board DS3
9 | 网元控制处理板 | NCP | Netcell Control Processor
10 | 背板 | MB1 | Mother Board STM-1
11 | 交叉板 | CSB | Cross Switch Board
12 | 勤务板 | OW | OrderWire board
13 | STM-1电接口板（以后提供） | EIB1 | Electrical Interface Board STM-1
14 | STM-1光接口板（AU-3） | OIB | Optical Interface Board STM-1
15 | 支路插座板A | ETA | Electrical Tributary board E1 socket A
16 | 支路插座板B | ETB | Electrical Tributary board E1 socket B
17 | 支路插座板C | ETC | Electrical Tributary board E1 socket C
18 | 支路插座板D | ETD | Electrical Tributary board E1 socket D
19 | 支路倒换板A | TSA | Tributary Switch board A
20 | T3/E3支路倒换板 | TST | Tributary Switch board of T3/E3
21 | V.35数据接口板 | V35D | V.35 Data user interface board
22 | 4端口智能快速以太网板 | SFE4 | Smart Fast Ethernet 4
23 | 2端口155M ATM处理板 | AP1S2 | ATM Processor with 2 STM-1 port
24 | 全交叉STM-4光接口板 | O4CS | Optical interface board STM-4（AU-4） of Cross Switch
25 | 全交叉STM-1光接口板（以后提供） | O1CS | Optical interface board STM-1 of Cross Switch
26 | 音频接口板 | AI | Audio Interface board
27 | 数据接口板 | DI | Data Interface board

## ZXMP M800(100M)
原有问题:
1.槽道数量不够。请按下表填写。
2.槽道内板卡对应不全。现在宁夏至少已经配置的板卡在右侧表格内，供参考。
NAME | RACK_NO | SHELF_NO | SLOT_NO | ACCEPT_EQPT_TYPE | 宁夏已经有的板卡
EquipmentHolder:/rack=1/shelf=3/slot=9 | 1 | 3 | 9 | OSCF:OMU:ODU:OGMD:OA:OPCS:OPMS:OP:SDM:OPM:OTU:OTU10G:OTUF:OTUC:OTUE10G:OTUP:GEM:SRM:GEMF:DSA:GEM8:SMU:DSAE:OAD:OBM:OCI:DRA:LAC:VMUX:VGSC:WBU:WSU:RPU:EOA:HOA:OMCP:OWM | EC320
EquipmentHolder:/rack=1/shelf=3/slot=8 | 1 | 3 | 8 | OSCF:OMU:ODU:OGMD:OA:OPCS:OPMS:OP:SDM:OPM:OTU:OTU10G:OTUF:OTUC:OTUE10G:OTUP:GEM:SRM:GEMF:DSA:GEM8:OAD:OBM:OCI:DRA:LAC:VMUX:VGSC:WBU:WSU:RPU:EOA:HOA:OMCP:OWM:CA | MT160
EquipmentHolder:/rack=1/shelf=3/slot=7 | 1 | 3 | 7 | OSCF:OMU:ODU:OGMD:OA:OPCS:OPMS:OP:SDM:OPM:OTU:OTU10G:OTUF:OTUC:OTUE10G:OTUP:GEM:SRM:GEMF:DSA:GEM8:OAD:OBM:OCI:DRA:LAC:VMUX:VGSC:WBU:WSU:RPU:EOA:HOA:OMCP:OWM:CA | PP10GESY
EquipmentHolder:/rack=1/shelf=3/slot=6 | 1 | 3 | 6 | OSCF:OMU:ODU:OGMD:OA:OPCS:OPMS:OP:SDM:OPM:OTU:OTU10G:OTUF:OTUC:OTUE10G:OTUP:GEM:SRM:GEMF:DSA:GEM8:SMU:DSAE:OAD:OBM:OCI:DRA:LAC:VMUX:VGSC:WBU:WSU:RPU:EOA:HOA:OMCP:OWM | PP1GESY
EquipmentHolder:/rack=1/shelf=3/slot=5 | 1 | 3 | 5 | OSCF:OMU:ODU:OGMD:OA:OPCS:OPMS:OP:SDM:OPM:OTU:OTU10G:OTUF:OTUC:OTUE10G:OTUP:GEM:SRM:GEMF:DSA:GEM8:SMU:DSAE:OAD:OBM:OCI:DRA:LAC:VMUX:VGSC:WBU:WSU:RPU:EOA:HOA:OMCP:OWM | FAN320
EquipmentHolder:/rack=1/shelf=3/slot=4 | 1 | 3 | 4 | OSCF:OMU:ODU:OGMD:OA:OPCS:OPMS:OP:SDM:OPM:OTU:OTU10G:OTUF:OTUC:OTUE10G:OTUP:GEM:SRM:GEMF:DSA:GEM8:SMU:DSAE:OAD:OBM:OCI:DRA:LAC:VMUX:VGSC:WBU:WSU:RPU:EOA:HOA:OMCP:OWM | TBUS320
EquipmentHolder:/rack=1/shelf=3/slot=30 | 1 | 3 | 30 | FCB | PSF320
EquipmentHolder:/rack=1/shelf=3/slot=3 | 1 | 3 | 3 | OSCF:OMU:ODU:OGMD:OA:OPCS:OPMS:OP:SDM:OPM:OTU:OTU10G:OTUF:OTUC:OTUE10G:OTUP:GEM:SRM:GEMF:DSA:GEM8:SMU:DSAE:OAD:OBM:OCI:DRA:LAC:VMUX:VGSC:WBU:WSU:RPU:EOA:HOA:OMCP:OWM | ETHEMR
EquipmentHolder:/rack=1/shelf=3/slot=29 | 1 | 3 | 29 | FCB | ANY-DATAS
EquipmentHolder:/rack=1/shelf=3/slot=28 | 1 | 3 | 28 | FCB | ANY-DATAX
EquipmentHolder:/rack=1/shelf=3/slot=2 | 1 | 3 | 2 | OSCF:OMU:ODU:OGMD:OA:OPCS:OPMS:OP:SDM:OPM:OTU:OTU10G:OTUF:OTUC:OTUE10G:OTUP:GEM:SRM:GEMF:DSA:GEM8:SMU:DSAE:OAD:OBM:OCI:DRA:LAC:VMUX:VGSC:WBU:WSU:RPU:EOA:HOA:OMCP:OWM | PP1GE20E
EquipmentHolder:/rack=1/shelf=3/slot=14 | 1 | 3 | 14 | OSCF:OMU:ODU:OGMD:OA:OPCS:OPMS:OP:SDM:OPM:OTU:OTU10G:OTUF:OTUC:OTUE10G:OTUP:GEM:SRM:GEMF:DSA:GEM8:SMU:DSAE:OAD:OBM:OCI:DRA:LAC:VMUX:VGSC:WBU:WSU:RPU:EOA:HOA:OMCP:OWM | PP10GE2E
EquipmentHolder:/rack=1/shelf=3/slot=13 | 1 | 3 | 13 | OSCF:OMU:ODU:OGMD:OA:OPCS:OPMS:OP:SDM:OPM:OTU:OTU10G:OTUF:OTUC:OTUE10G:OTUP:GEM:SRM:GEMF:DSA:GEM8:SMU:DSAE:OAD:OBM:OCI:DRA:LAC:VMUX:VGSC:WBU:WSU:RPU:EOA:HOA:OMCP:OWM
EquipmentHolder:/rack=1/shelf=3/slot=12 | 1 | 3 | 12 | OSCF:OMU:ODU:OGMD:OA:OPCS:OPMS:OP:SDM:OPM:OTU:OTU10G:OTUF:OTUC:OTUE10G:OTUP:GEM:SRM:GEMF:DSA:GEM8:SMU:DSAE:OAD:OBM:OCI:DRA:LAC:VMUX:VGSC:WBU:WSU:RPU:EOA:HOA:OMCP:OWM
EquipmentHolder:/rack=1/shelf=3/slot=11 | 1 | 3 | 11 | OSCF:OMU:ODU:OGMD:OA:OPCS:OPMS:OP:SDM:OPM:OTU:OTU10G:OTUF:OTUC:OTUE10G:OTUP:GEM:SRM:GEMF:DSA:GEM8:SMU:DSAE:OAD:OBM:OCI:DRA:LAC:VMUX:VGSC:WBU:WSU:RPU:EOA:HOA:OMCP:OWM
EquipmentHolder:/rack=1/shelf=3/slot=10 | 1 | 3 | 10 | OSCF:OMU:ODU:OGMD:OA:OPCS:OPMS:OP:SDM:OPM:OTU:OTU10G:OTUF:OTUC:OTUE10G:OTUP:GEM:SRM:GEMF:DSA:GEM8:SMU:DSAE:OAD:OBM:OCI:DRA:LAC:VMUX:VGSC:WBU:WSU:RPU:EOA:HOA:OMCP:OWM
EquipmentHolder:/rack=1/shelf=3/slot=1 | 1 | 3 | 1 | OSCF:OMU:ODU:OGMD:OA:OPCS:OPMS:OP:SDM:OPM:OTU:OTU10G:OTUF:OTUC:OTUE10G:OTUP:GEM:SRM:GEMF:DSA:GEM8:SMU:DSAE:OAD:OBM:OCI:DRA:LAC:VMUX:VGSC:WBU:WSU:RPU:EOA:HOA:OMCP:OWM
EquipmentHolder:/rack=1/shelf=2/slot=9 | 1 | 2 | 9 | OSCF:OMU:ODU:OGMD:OA:OPCS:OPMS:OP:SDM:OPM:OTU:OTU10G:OTUF:OTUC:OTUE10G:OTUP:GEM:SRM:GEMF:DSA:GEM8:SMU:DSAE:OAD:OBM:OCI:DRA:LAC:VMUX:VGSC:WBU:WSU:RPU:EOA:HOA:OMCP:OWM
EquipmentHolder:/rack=1/shelf=2/slot=8 | 1 | 2 | 8 | OSCF:OMU:ODU:OGMD:OA:OPCS:OPMS:OP:SDM:OPM:OTU:OTU10G:OTUF:OTUC:OTUE10G:OTUP:GEM:SRM:GEMF:DSA:GEM8:OAD:OBM:OCI:DRA:LAC:VMUX:VGSC:WBU:WSU:RPU:EOA:HOA:OMCP:OWM:CA
EquipmentHolder:/rack=1/shelf=2/slot=7 | 1 | 2 | 7 | OSCF:OMU:ODU:OGMD:OA:OPCS:OPMS:OP:SDM:OPM:OTU:OTU10G:OTUF:OTUC:OTUE10G:OTUP:GEM:SRM:GEMF:DSA:GEM8:OAD:OBM:OCI:DRA:LAC:VMUX:VGSC:WBU:WSU:RPU:EOA:HOA:OMCP:OWM:CA
EquipmentHolder:/rack=1/shelf=2/slot=6 | 1 | 2 | 6 | OSCF:OMU:ODU:OGMD:OA:OPCS:OPMS:OP:SDM:OPM:OTU:OTU10G:OTUF:OTUC:OTUE10G:OTUP:GEM:SRM:GEMF:DSA:GEM8:SMU:DSAE:OAD:OBM:OCI:DRA:LAC:VMUX:VGSC:WBU:WSU:RPU:EOA:HOA:OMCP:OWM
EquipmentHolder:/rack=1/shelf=2/slot=5 | 1 | 2 | 5 | OSCF:OMU:ODU:OGMD:OA:OPCS:OPMS:OP:SDM:OPM:OTU:OTU10G:OTUF:OTUC:OTUE10G:OTUP:GEM:SRM:GEMF:DSA:GEM8:SMU:DSAE:OAD:OBM:OCI:DRA:LAC:VMUX:VGSC:WBU:WSU:RPU:EOA:HOA:OMCP:OWM
EquipmentHolder:/rack=1/shelf=2/slot=4 | 1 | 2 | 4 | OSCF:OMU:ODU:OGMD:OA:OPCS:OPMS:OP:SDM:OPM:OTU:OTU10G:OTUF:OTUC:OTUE10G:OTUP:GEM:SRM:GEMF:DSA:GEM8:SMU:DSAE:OAD:OBM:OCI:DRA:LAC:VMUX:VGSC:WBU:WSU:RPU:EOA:HOA:OMCP:OWM
EquipmentHolder:/rack=1/shelf=2/slot=30 | 1 | 2 | 30 | FCB
EquipmentHolder:/rack=1/shelf=2/slot=3 | 1 | 2 | 3 | OSCF:OMU:ODU:OGMD:OA:OPCS:OPMS:OP:SDM:OPM:OTU:OTU10G:OTUF:OTUC:OTUE10G:OTUP:GEM:SRM:GEMF:DSA:GEM8:SMU:DSAE:OAD:OBM:OCI:DRA:LAC:VMUX:VGSC:WBU:WSU:RPU:EOA:HOA:OMCP:OWM
EquipmentHolder:/rack=1/shelf=2/slot=29 | 1 | 2 | 29 | FCB
EquipmentHolder:/rack=1/shelf=2/slot=28 | 1 | 2 | 28 | FCB
EquipmentHolder:/rack=1/shelf=2/slot=2 | 1 | 2 | 2 | OSCF:OMU:ODU:OGMD:OA:OPCS:OPMS:OP:SDM:OPM:OTU:OTU10G:OTUF:OTUC:OTUE10G:OTUP:GEM:SRM:GEMF:DSA:GEM8:SMU:DSAE:OAD:OBM:OCI:DRA:LAC:VMUX:VGSC:WBU:WSU:RPU:EOA:HOA:OMCP:OWM
EquipmentHolder:/rack=1/shelf=2/slot=14 | 1 | 2 | 14 | OSCF:OMU:ODU:OGMD:OA:OPCS:OPMS:OP:SDM:OPM:OTU:OTU10G:OTUF:OTUC:OTUE10G:OTUP:GEM:SRM:GEMF:DSA:GEM8:SMU:DSAE:OAD:OBM:OCI:DRA:LAC:VMUX:VGSC:WBU:WSU:RPU:EOA:HOA:OMCP:OWM
EquipmentHolder:/rack=1/shelf=2/slot=13 | 1 | 2 | 13 | OSCF:OMU:ODU:OGMD:OA:OPCS:OPMS:OP:SDM:OPM:OTU:OTU10G:OTUF:OTUC:OTUE10G:OTUP:GEM:SRM:GEMF:DSA:GEM8:SMU:DSAE:OAD:OBM:OCI:DRA:LAC:VMUX:VGSC:WBU:WSU:RPU:EOA:HOA:OMCP:OWM
EquipmentHolder:/rack=1/shelf=2/slot=12 | 1 | 2 | 12 | OSCF:OMU:ODU:OGMD:OA:OPCS:OPMS:OP:SDM:OPM:OTU:OTU10G:OTUF:OTUC:OTUE10G:OTUP:GEM:SRM:GEMF:DSA:GEM8:SMU:DSAE:OAD:OBM:OCI:DRA:LAC:VMUX:VGSC:WBU:WSU:RPU:EOA:HOA:OMCP:OWM
EquipmentHolder:/rack=1/shelf=2/slot=11 | 1 | 2 | 11 | OSCF:OMU:ODU:OGMD:OA:OPCS:OPMS:OP:SDM:OPM:OTU:OTU10G:OTUF:OTUC:OTUE10G:OTUP:GEM:SRM:GEMF:DSA:GEM8:SMU:DSAE:OAD:OBM:OCI:DRA:LAC:VMUX:VGSC:WBU:WSU:RPU:EOA:HOA:OMCP:OWM
EquipmentHolder:/rack=1/shelf=2/slot=10 | 1 | 2 | 10 | OSCF:OMU:ODU:OGMD:OA:OPCS:OPMS:OP:SDM:OPM:OTU:OTU10G:OTUF:OTUC:OTUE10G:OTUP:GEM:SRM:GEMF:DSA:GEM8:SMU:DSAE:OAD:OBM:OCI:DRA:LAC:VMUX:VGSC:WBU:WSU:RPU:EOA:HOA:OMCP:OWM
EquipmentHolder:/rack=1/shelf=2/slot=1 | 1 | 2 | 1 | OSCF:OMU:ODU:OGMD:OA:OPCS:OPMS:OP:SDM:OPM:OTU:OTU10G:OTUF:OTUC:OTUE10G:OTUP:GEM:SRM:GEMF:DSA:GEM8:SMU:DSAE:OAD:OBM:OCI:DRA:LAC:VMUX:VGSC:WBU:WSU:RPU:EOA:HOA:OMCP:OWM
EquipmentHolder:/rack=1/shelf=1/slot=9 | 1 | 1 | 9 | OSCF:OMU:ODU:OGMD:OA:OPCS:OPMS:OP:SDM:OPM:OTU:OTU10G:OTUF:OTUC:OTUE10G:OTUP:GEM:SRM:GEMF:DSA:GEM8:SMU:DSAE:OAD:OBM:OCI:DRA:LAC:VMUX:VGSC:WBU:WSU:RPU:EOA:HOA:OMCP:OWM
EquipmentHolder:/rack=1/shelf=1/slot=8 | 1 | 1 | 8 | OSCF:OMU:ODU:OGMD:OA:OPCS:OPMS:OP:SDM:OPM:OTU:OTU10G:OTUF:OTUC:OTUE10G:OTUP:GEM:SRM:GEMF:DSA:GEM8:OAD:OBM:OCI:DRA:LAC:VMUX:VGSC:WBU:WSU:RPU:EOA:HOA:OMCP:OWM:CSU:CA
EquipmentHolder:/rack=1/shelf=1/slot=7 | 1 | 1 | 7 | OSCF:OMU:ODU:OGMD:OA:OPCS:OPMS:OP:SDM:OPM:OTU:OTU10G:OTUF:OTUC:OTUE10G:OTUP:GEM:SRM:GEMF:DSA:GEM8:OAD:OBM:OCI:DRA:LAC:VMUX:VGSC:WBU:WSU:RPU:EOA:HOA:OMCP:OWM:CSU:CA
EquipmentHolder:/rack=1/shelf=1/slot=6 | 1 | 1 | 6 | OSCF:OMU:ODU:OGMD:OA:OPCS:OPMS:OP:SDM:OPM:OTU:OTU10G:OTUF:OTUC:OTUE10G:OTUP:GEM:SRM:GEMF:DSA:GEM8:SMU:DSAE:OAD:OBM:OCI:DRA:LAC:VMUX:VGSC:WBU:WSU:RPU:EOA:HOA:OMCP:OWM
EquipmentHolder:/rack=1/shelf=1/slot=5 | 1 | 1 | 5 | OSCF:OMU:ODU:OGMD:OA:OPCS:OPMS:OP:SDM:OPM:OTU:OTU10G:OTUF:OTUC:OTUE10G:OTUP:GEM:SRM:GEMF:DSA:GEM8:SMU:DSAE:OAD:OBM:OCI:DRA:LAC:VMUX:VGSC:WBU:WSU:RPU:EOA:HOA:OMCP:OWM
EquipmentHolder:/rack=1/shelf=1/slot=4 | 1 | 1 | 4 | OSCF:OMU:ODU:OGMD:OA:OPCS:OPMS:OP:SDM:OPM:OTU:OTU10G:OTUF:OTUC:OTUE10G:OTUP:GEM:SRM:GEMF:DSA:GEM8:SMU:DSAE:OAD:OBM:OCI:DRA:LAC:VMUX:VGSC:WBU:WSU:RPU:EOA:HOA:OMCP:OWM
EquipmentHolder:/rack=1/shelf=1/slot=30 | 1 | 1 | 30 | FCB
EquipmentHolder:/rack=1/shelf=1/slot=3 | 1 | 1 | 3 | OSCF:OMU:ODU:OGMD:OA:OPCS:OPMS:OP:SDM:OPM:OTU:OTU10G:OTUF:OTUC:OTUE10G:OTUP:GEM:SRM:GEMF:DSA:GEM8:SMU:DSAE:OAD:OBM:OCI:DRA:LAC:VMUX:VGSC:WBU:WSU:RPU:EOA:HOA:OMCP:OWM
EquipmentHolder:/rack=1/shelf=1/slot=29 | 1 | 1 | 29 | FCB
EquipmentHolder:/rack=1/shelf=1/slot=28 | 1 | 1 | 28 | FCB
EquipmentHolder:/rack=1/shelf=1/slot=27 | 1 | 1 | 27 | PWSB
EquipmentHolder:/rack=1/shelf=1/slot=2 | 1 | 1 | 2 | OSCF:OMU:ODU:OGMD:OA:OPCS:OPMS:OP:SDM:OPM:OTU:OTU10G:OTUF:OTUC:OTUE10G:OTUP:GEM:SRM:GEMF:DSA:GEM8:SMU:DSAE:OAD:OBM:OCI:DRA:LAC:VMUX:VGSC:WBU:WSU:RPU:EOA:HOA:OMCP:OWM
EquipmentHolder:/rack=1/shelf=1/slot=14 | 1 | 1 | 14 | OSCF:OMU:ODU:OGMD:OA:OPCS:OPMS:OP:SDM:OPM:OTU:OTU10G:OTUF:OTUC:OTUE10G:OTUP:GEM:SRM:GEMF:DSA:GEM8:SMU:DSAE:OAD:OBM:OCI:DRA:LAC:VMUX:VGSC:WBU:WSU:RPU:EOA:HOA:OMCP:OWM
EquipmentHolder:/rack=1/shelf=1/slot=13 | 1 | 1 | 13 | OSCF:OMU:ODU:OGMD:OA:OPCS:OPMS:OP:SDM:OPM:OTU:OTU10G:OTUF:OTUC:OTUE10G:OTUP:GEM:SRM:GEMF:DSA:GEM8:SMU:DSAE:OAD:OBM:OCI:DRA:LAC:VMUX:VGSC:WBU:WSU:RPU:EOA:HOA:OMCP:OWM
EquipmentHolder:/rack=1/shelf=1/slot=12 | 1 | 1 | 12 | OSCF:OMU:ODU:OGMD:OA:OPCS:OPMS:OP:SDM:OPM:OTU:OTU10G:OTUF:OTUC:OTUE10G:OTUP:GEM:SRM:GEMF:DSA:GEM8:SMU:DSAE:OAD:OBM:OCI:DRA:LAC:VMUX:VGSC:WBU:WSU:RPU:EOA:HOA:OMCP:OWM
EquipmentHolder:/rack=1/shelf=1/slot=11 | 1 | 1 | 11 | OSCF:OMU:ODU:OGMD:OA:OPCS:OPMS:OP:SDM:OPM:OTU:OTU10G:OTUF:OTUC:OTUE10G:OTUP:GEM:SRM:GEMF:DSA:GEM8:SMU:DSAE:OAD:OBM:OCI:DRA:LAC:VMUX:VGSC:WBU:WSU:RPU:EOA:HOA:OMCP:OWM
EquipmentHolder:/rack=1/shelf=1/slot=10 | 1 | 1 | 10 | OSCF:OMU:ODU:OGMD:OA:OPCS:OPMS:OP:SDM:OPM:OTU:OTU10G:OTUF:OTUC:OTUE10G:OTUP:GEM:SRM:GEMF:DSA:GEM8:SMU:DSAE:OAD:OBM:OCI:DRA:LAC:VMUX:VGSC:WBU:WSU:RPU:EOA:HOA:OMCP:OWM
EquipmentHolder:/rack=1/shelf=1/slot=1 | 1 | 1 | 1 | OSCF:OMU:ODU:OGMD:OA:OPCS:OPMS:OP:SDM:OPM:OTU:OTU10G:OTUF:OTUC:OTUE10G:OTUP:GEM:SRM:GEMF:DSA:GEM8:SMU:DSAE:OAD:OBM:OCI:DRA:LAC:VMUX:VGSC:WBU:WSU:RPU:EOA:HOA:OMCP:OWM
EquipmentHolder:/rack=0/shelf=3/slot=9 | 0 | 3 | 9 | OSCF:OMU:ODU:OGMD:OA:OPCS:OPMS:OP:SDM:OPM:OTU:OTU10G:OTUF:OTUC:OTUE10G:OTUP:GEM:SRM:GEMF:DSA:GEM8:SMU:DSAE:OAD:OBM:OCI:DRA:LAC:VMUX:VGSC:WBU:WSU:RPU:EOA:HOA:OMCP:OWM
EquipmentHolder:/rack=0/shelf=3/slot=8 | 0 | 3 | 8 | OSCF:OMU:ODU:OGMD:OA:OPCS:OPMS:OP:SDM:OPM:OTU:OTU10G:OTUF:OTUC:OTUE10G:OTUP:GEM:SRM:GEMF:DSA:GEM8:OAD:OBM:OCI:DRA:LAC:VMUX:VGSC:WBU:WSU:RPU:EOA:HOA:OMCP:OWM:CA
EquipmentHolder:/rack=0/shelf=3/slot=7 | 0 | 3 | 7 | OSCF:OMU:ODU:OGMD:OA:OPCS:OPMS:OP:SDM:OPM:OTU:OTU10G:OTUF:OTUC:OTUE10G:OTUP:GEM:SRM:GEMF:DSA:GEM8:OAD:OBM:OCI:DRA:LAC:VMUX:VGSC:WBU:WSU:RPU:EOA:HOA:OMCP:OWM:CA
EquipmentHolder:/rack=0/shelf=3/slot=6 | 0 | 3 | 6 | OSCF:OMU:ODU:OGMD:OA:OPCS:OPMS:OP:SDM:OPM:OTU:OTU10G:OTUF:OTUC:OTUE10G:OTUP:GEM:SRM:GEMF:DSA:GEM8:SMU:DSAE:OAD:OBM:OCI:DRA:LAC:VMUX:VGSC:WBU:WSU:RPU:EOA:HOA:OMCP:OWM
EquipmentHolder:/rack=0/shelf=3/slot=5 | 0 | 3 | 5 | OSCF:OMU:ODU:OGMD:OA:OPCS:OPMS:OP:SDM:OPM:OTU:OTU10G:OTUF:OTUC:OTUE10G:OTUP:GEM:SRM:GEMF:DSA:GEM8:SMU:DSAE:OAD:OBM:OCI:DRA:LAC:VMUX:VGSC:WBU:WSU:RPU:EOA:HOA:OMCP:OWM
EquipmentHolder:/rack=0/shelf=3/slot=4 | 0 | 3 | 4 | OSCF:OMU:ODU:OGMD:OA:OPCS:OPMS:OP:SDM:OPM:OTU:OTU10G:OTUF:OTUC:OTUE10G:OTUP:GEM:SRM:GEMF:DSA:GEM8:SMU:DSAE:OAD:OBM:OCI:DRA:LAC:VMUX:VGSC:WBU:WSU:RPU:EOA:HOA:OMCP:OWM
EquipmentHolder:/rack=0/shelf=3/slot=30 | 0 | 3 | 30 | FCB
EquipmentHolder:/rack=0/shelf=3/slot=3 | 0 | 3 | 3 | OSCF:OMU:ODU:OGMD:OA:OPCS:OPMS:OP:SDM:OPM:OTU:OTU10G:OTUF:OTUC:OTUE10G:OTUP:GEM:SRM:GEMF:DSA:GEM8:SMU:DSAE:OAD:OBM:OCI:DRA:LAC:VMUX:VGSC:WBU:WSU:RPU:EOA:HOA:OMCP:OWM
EquipmentHolder:/rack=0/shelf=3/slot=29 | 0 | 3 | 29 | FCB
EquipmentHolder:/rack=0/shelf=3/slot=28 | 0 | 3 | 28 | FCB
EquipmentHolder:/rack=0/shelf=3/slot=2 | 0 | 3 | 2 | OSCF:OMU:ODU:OGMD:OA:OPCS:OPMS:OP:SDM:OPM:OTU:OTU10G:OTUF:OTUC:OTUE10G:OTUP:GEM:SRM:GEMF:DSA:GEM8:SMU:DSAE:OAD:OBM:OCI:DRA:LAC:VMUX:VGSC:WBU:WSU:RPU:EOA:HOA:OMCP:OWM
EquipmentHolder:/rack=0/shelf=3/slot=14 | 0 | 3 | 14 | OSCF:OMU:ODU:OGMD:OA:OPCS:OPMS:OP:SDM:OPM:OTU:OTU10G:OTUF:OTUC:OTUE10G:OTUP:GEM:SRM:GEMF:DSA:GEM8:SMU:DSAE:OAD:OBM:OCI:DRA:LAC:VMUX:VGSC:WBU:WSU:RPU:EOA:HOA:OMCP:OWM
EquipmentHolder:/rack=0/shelf=3/slot=13 | 0 | 3 | 13 | OSCF:OMU:ODU:OGMD:OA:OPCS:OPMS:OP:SDM:OPM:OTU:OTU10G:OTUF:OTUC:OTUE10G:OTUP:GEM:SRM:GEMF:DSA:GEM8:SMU:DSAE:OAD:OBM:OCI:DRA:LAC:VMUX:VGSC:WBU:WSU:RPU:EOA:HOA:OMCP:OWM
EquipmentHolder:/rack=0/shelf=3/slot=12 | 0 | 3 | 12 | OSCF:OMU:ODU:OGMD:OA:OPCS:OPMS:OP:SDM:OPM:OTU:OTU10G:OTUF:OTUC:OTUE10G:OTUP:GEM:SRM:GEMF:DSA:GEM8:SMU:DSAE:OAD:OBM:OCI:DRA:LAC:VMUX:VGSC:WBU:WSU:RPU:EOA:HOA:OMCP:OWM
EquipmentHolder:/rack=0/shelf=3/slot=11 | 0 | 3 | 11 | OSCF:OMU:ODU:OGMD:OA:OPCS:OPMS:OP:SDM:OPM:OTU:OTU10G:OTUF:OTUC:OTUE10G:OTUP:GEM:SRM:GEMF:DSA:GEM8:SMU:DSAE:OAD:OBM:OCI:DRA:LAC:VMUX:VGSC:WBU:WSU:RPU:EOA:HOA:OMCP:OWM
EquipmentHolder:/rack=0/shelf=3/slot=10 | 0 | 3 | 10 | OSCF:OMU:ODU:OGMD:OA:OPCS:OPMS:OP:SDM:OPM:OTU:OTU10G:OTUF:OTUC:OTUE10G:OTUP:GEM:SRM:GEMF:DSA:GEM8:SMU:DSAE:OAD:OBM:OCI:DRA:LAC:VMUX:VGSC:WBU:WSU:RPU:EOA:HOA:OMCP:OWM
EquipmentHolder:/rack=0/shelf=3/slot=1 | 0 | 3 | 1 | OSCF:OMU:ODU:OGMD:OA:OPCS:OPMS:OP:SDM:OPM:OTU:OTU10G:OTUF:OTUC:OTUE10G:OTUP:GEM:SRM:GEMF:DSA:GEM8:SMU:DSAE:OAD:OBM:OCI:DRA:LAC:VMUX:VGSC:WBU:WSU:RPU:EOA:HOA:OMCP:OWM
EquipmentHolder:/rack=0/shelf=2/slot=9 | 0 | 2 | 9 | OSCF:OMU:ODU:OGMD:OA:OPCS:OPMS:OP:SDM:OPM:OTU:OTU10G:OTUF:OTUC:OTUE10G:OTUP:GEM:SRM:GEMF:DSA:GEM8:SMU:DSAE:OAD:OBM:OCI:DRA:LAC:VMUX:VGSC:WBU:WSU:RPU:EOA:HOA:OMCP:OWM
EquipmentHolder:/rack=0/shelf=2/slot=8 | 0 | 2 | 8 | OSCF:OMU:ODU:OGMD:OA:OPCS:OPMS:OP:SDM:OPM:OTU:OTU10G:OTUF:OTUC:OTUE10G:OTUP:GEM:SRM:GEMF:DSA:GEM8:OAD:OBM:OCI:DRA:LAC:VMUX:VGSC:WBU:WSU:RPU:EOA:HOA:OMCP:OWM:CA
EquipmentHolder:/rack=0/shelf=2/slot=7 | 0 | 2 | 7 | OSCF:OMU:ODU:OGMD:OA:OPCS:OPMS:OP:SDM:OPM:OTU:OTU10G:OTUF:OTUC:OTUE10G:OTUP:GEM:SRM:GEMF:DSA:GEM8:OAD:OBM:OCI:DRA:LAC:VMUX:VGSC:WBU:WSU:RPU:EOA:HOA:OMCP:OWM:CA
EquipmentHolder:/rack=0/shelf=2/slot=6 | 0 | 2 | 6 | OSCF:OMU:ODU:OGMD:OA:OPCS:OPMS:OP:SDM:OPM:OTU:OTU10G:OTUF:OTUC:OTUE10G:OTUP:GEM:SRM:GEMF:DSA:GEM8:SMU:DSAE:OAD:OBM:OCI:DRA:LAC:VMUX:VGSC:WBU:WSU:RPU:EOA:HOA:OMCP:OWM
EquipmentHolder:/rack=0/shelf=2/slot=5 | 0 | 2 | 5 | OSCF:OMU:ODU:OGMD:OA:OPCS:OPMS:OP:SDM:OPM:OTU:OTU10G:OTUF:OTUC:OTUE10G:OTUP:GEM:SRM:GEMF:DSA:GEM8:SMU:DSAE:OAD:OBM:OCI:DRA:LAC:VMUX:VGSC:WBU:WSU:RPU:EOA:HOA:OMCP:OWM
EquipmentHolder:/rack=0/shelf=2/slot=4 | 0 | 2 | 4 | OSCF:OMU:ODU:OGMD:OA:OPCS:OPMS:OP:SDM:OPM:OTU:OTU10G:OTUF:OTUC:OTUE10G:OTUP:GEM:SRM:GEMF:DSA:GEM8:SMU:DSAE:OAD:OBM:OCI:DRA:LAC:VMUX:VGSC:WBU:WSU:RPU:EOA:HOA:OMCP:OWM
EquipmentHolder:/rack=0/shelf=2/slot=30 | 0 | 2 | 30 | FCB
EquipmentHolder:/rack=0/shelf=2/slot=3 | 0 | 2 | 3 | OSCF:OMU:ODU:OGMD:OA:OPCS:OPMS:OP:SDM:OPM:OTU:OTU10G:OTUF:OTUC:OTUE10G:OTUP:GEM:SRM:GEMF:DSA:GEM8:SMU:DSAE:OAD:OBM:OCI:DRA:LAC:VMUX:VGSC:WBU:WSU:RPU:EOA:HOA:OMCP:OWM
EquipmentHolder:/rack=0/shelf=2/slot=29 | 0 | 2 | 29 | FCB
EquipmentHolder:/rack=0/shelf=2/slot=28 | 0 | 2 | 28 | FCB
EquipmentHolder:/rack=0/shelf=2/slot=2 | 0 | 2 | 2 | OSCF:OMU:ODU:OGMD:OA:OPCS:OPMS:OP:SDM:OPM:OTU:OTU10G:OTUF:OTUC:OTUE10G:OTUP:GEM:SRM:GEMF:DSA:GEM8:SMU:DSAE:OAD:OBM:OCI:DRA:LAC:VMUX:VGSC:WBU:WSU:RPU:EOA:HOA:OMCP:OWM
EquipmentHolder:/rack=0/shelf=2/slot=14 | 0 | 2 | 14 | OSCF:OMU:ODU:OGMD:OA:OPCS:OPMS:OP:SDM:OPM:OTU:OTU10G:OTUF:OTUC:OTUE10G:OTUP:GEM:SRM:GEMF:DSA:GEM8:SMU:DSAE:OAD:OBM:OCI:DRA:LAC:VMUX:VGSC:WBU:WSU:RPU:EOA:HOA:OMCP:OWM
EquipmentHolder:/rack=0/shelf=2/slot=13 | 0 | 2 | 13 | OSCF:OMU:ODU:OGMD:OA:OPCS:OPMS:OP:SDM:OPM:OTU:OTU10G:OTUF:OTUC:OTUE10G:OTUP:GEM:SRM:GEMF:DSA:GEM8:SMU:DSAE:OAD:OBM:OCI:DRA:LAC:VMUX:VGSC:WBU:WSU:RPU:EOA:HOA:OMCP:OWM
EquipmentHolder:/rack=0/shelf=2/slot=12 | 0 | 2 | 12 | OSCF:OMU:ODU:OGMD:OA:OPCS:OPMS:OP:SDM:OPM:OTU:OTU10G:OTUF:OTUC:OTUE10G:OTUP:GEM:SRM:GEMF:DSA:GEM8:SMU:DSAE:OAD:OBM:OCI:DRA:LAC:VMUX:VGSC:WBU:WSU:RPU:EOA:HOA:OMCP:OWM
EquipmentHolder:/rack=0/shelf=2/slot=11 | 0 | 2 | 11 | OSCF:OMU:ODU:OGMD:OA:OPCS:OPMS:OP:SDM:OPM:OTU:OTU10G:OTUF:OTUC:OTUE10G:OTUP:GEM:SRM:GEMF:DSA:GEM8:SMU:DSAE:OAD:OBM:OCI:DRA:LAC:VMUX:VGSC:WBU:WSU:RPU:EOA:HOA:OMCP:OWM
EquipmentHolder:/rack=0/shelf=2/slot=10 | 0 | 2 | 10 | OSCF:OMU:ODU:OGMD:OA:OPCS:OPMS:OP:SDM:OPM:OTU:OTU10G:OTUF:OTUC:OTUE10G:OTUP:GEM:SRM:GEMF:DSA:GEM8:SMU:DSAE:OAD:OBM:OCI:DRA:LAC:VMUX:VGSC:WBU:WSU:RPU:EOA:HOA:OMCP:OWM
EquipmentHolder:/rack=0/shelf=2/slot=1 | 0 | 2 | 1 | OSCF:OMU:ODU:OGMD:OA:OPCS:OPMS:OP:SDM:OPM:OTU:OTU10G:OTUF:OTUC:OTUE10G:OTUP:GEM:SRM:GEMF:DSA:GEM8:SMU:DSAE:OAD:OBM:OCI:DRA:LAC:VMUX:VGSC:WBU:WSU:RPU:EOA:HOA:OMCP:OWM
EquipmentHolder:/rack=0/shelf=1/slot=9 | 0 | 1 | 9 | OSCF:OMU:ODU:OGMD:OA:OPCS:OPMS:OP:SDM:OPM:OTU:OTU10G:OTUF:OTUC:OTUE10G:OTUP:GEM:SRM:GEMF:DSA:GEM8:SMU:DSAE:OAD:OBM:OCI:DRA:LAC:VMUX:VGSC:WBU:WSU:RPU:EOA:HOA:OMCP:OWM
EquipmentHolder:/rack=0/shelf=1/slot=8 | 0 | 1 | 8 | OSCF:OMU:ODU:OGMD:OA:OPCS:OPMS:OP:SDM:OPM:OTU:OTU10G:OTUF:OTUC:OTUE10G:OTUP:GEM:SRM:GEMF:DSA:GEM8:OAD:OBM:OCI:DRA:LAC:VMUX:VGSC:WBU:WSU:RPU:EOA:HOA:OMCP:OWM:CSU:CA
EquipmentHolder:/rack=0/shelf=1/slot=7 | 0 | 1 | 7 | OSCF:OMU:ODU:OGMD:OA:OPCS:OPMS:OP:SDM:OPM:OTU:OTU10G:OTUF:OTUC:OTUE10G:OTUP:GEM:SRM:GEMF:DSA:GEM8:OAD:OBM:OCI:DRA:LAC:VMUX:VGSC:WBU:WSU:RPU:EOA:HOA:OMCP:OWM:CSU:CA
EquipmentHolder:/rack=0/shelf=1/slot=6 | 0 | 1 | 6 | OSCF:OMU:ODU:OGMD:OA:OPCS:OPMS:OP:SDM:OPM:OTU:OTU10G:OTUF:OTUC:OTUE10G:OTUP:GEM:SRM:GEMF:DSA:GEM8:SMU:DSAE:OAD:OBM:OCI:DRA:LAC:VMUX:VGSC:WBU:WSU:RPU:EOA:HOA:OMCP:OWM
EquipmentHolder:/rack=0/shelf=1/slot=5 | 0 | 1 | 5 | OSCF:OMU:ODU:OGMD:OA:OPCS:OPMS:OP:SDM:OPM:OTU:OTU10G:OTUF:OTUC:OTUE10G:OTUP:GEM:SRM:GEMF:DSA:GEM8:SMU:DSAE:OAD:OBM:OCI:DRA:LAC:VMUX:VGSC:WBU:WSU:RPU:EOA:HOA:OMCP:OWM
EquipmentHolder:/rack=0/shelf=1/slot=4 | 0 | 1 | 4 | OSCF:OMU:ODU:OGMD:OA:OPCS:OPMS:OP:SDM:OPM:OTU:OTU10G:OTUF:OTUC:OTUE10G:OTUP:GEM:SRM:GEMF:DSA:GEM8:SMU:DSAE:OAD:OBM:OCI:DRA:LAC:VMUX:VGSC:WBU:WSU:RPU:EOA:HOA:OMCP:OWM
EquipmentHolder:/rack=0/shelf=1/slot=30 | 0 | 1 | 30 | FCB
EquipmentHolder:/rack=0/shelf=1/slot=3 | 0 | 1 | 3 | OSCF:OMU:ODU:OGMD:OA:OPCS:OPMS:OP:SDM:OPM:OTU:OTU10G:OTUF:OTUC:OTUE10G:OTUP:GEM:SRM:GEMF:DSA:GEM8:SMU:DSAE:OAD:OBM:OCI:DRA:LAC:VMUX:VGSC:WBU:WSU:RPU:EOA:HOA:OMCP:OWM
EquipmentHolder:/rack=0/shelf=1/slot=29 | 0 | 1 | 29 | FCB
EquipmentHolder:/rack=0/shelf=1/slot=28 | 0 | 1 | 28 | FCB
EquipmentHolder:/rack=0/shelf=1/slot=27 | 0 | 1 | 27 | PWSB
EquipmentHolder:/rack=0/shelf=1/slot=2 | 0 | 1 | 2 | OSCF:OMU:ODU:OGMD:OA:OPCS:OPMS:OP:SDM:OPM:OTU:OTU10G:OTUF:OTUC:OTUE10G:OTUP:GEM:SRM:GEMF:DSA:GEM8:SMU:DSAE:OAD:OBM:OCI:DRA:LAC:VMUX:VGSC:WBU:WSU:RPU:EOA:HOA:OMCP:OWM
EquipmentHolder:/rack=0/shelf=1/slot=14 | 0 | 1 | 14 | OSCF:OMU:ODU:OGMD:OA:OPCS:OPMS:OP:SDM:OPM:OTU:OTU10G:OTUF:OTUC:OTUE10G:OTUP:GEM:SRM:GEMF:DSA:GEM8:SMU:DSAE:OAD:OBM:OCI:DRA:LAC:VMUX:VGSC:WBU:WSU:RPU:EOA:HOA:OMCP:OWM
EquipmentHolder:/rack=0/shelf=1/slot=13 | 0 | 1 | 13 | OSCF:OMU:ODU:OGMD:OA:OPCS:OPMS:OP:SDM:OPM:OTU:OTU10G:OTUF:OTUC:OTUE10G:OTUP:GEM:SRM:GEMF:DSA:GEM8:SMU:DSAE:OAD:OBM:OCI:DRA:LAC:VMUX:VGSC:WBU:WSU:RPU:EOA:HOA:OMCP:OWM
EquipmentHolder:/rack=0/shelf=1/slot=12 | 0 | 1 | 12 | OSCF:OMU:ODU:OGMD:OA:OPCS:OPMS:OP:SDM:OPM:OTU:OTU10G:OTUF:OTUC:OTUE10G:OTUP:GEM:SRM:GEMF:DSA:GEM8:SMU:DSAE:OAD:OBM:OCI:DRA:LAC:VMUX:VGSC:WBU:WSU:RPU:EOA:HOA:OMCP:OWM
EquipmentHolder:/rack=0/shelf=1/slot=11 | 0 | 1 | 11 | OSCF:OMU:ODU:OGMD:OA:OPCS:OPMS:OP:SDM:OPM:OTU:OTU10G:OTUF:OTUC:OTUE10G:OTUP:GEM:SRM:GEMF:DSA:GEM8:SMU:DSAE:OAD:OBM:OCI:DRA:LAC:VMUX:VGSC:WBU:WSU:RPU:EOA:HOA:OMCP:OWM
EquipmentHolder:/rack=0/shelf=1/slot=10 | 0 | 1 | 10 | OSCF:OMU:ODU:OGMD:OA:OPCS:OPMS:OP:SDM:OPM:OTU:OTU10G:OTUF:OTUC:OTUE10G:OTUP:GEM:SRM:GEMF:DSA:GEM8:SMU:DSAE:OAD:OBM:OCI:DRA:LAC:VMUX:VGSC:WBU:WSU:RPU:EOA:HOA:OMCP:OWM
EquipmentHolder:/rack=0/shelf=1/slot=1 | 0 | 1 | 1 | OSCF:OMU:ODU:OGMD:OA:OPCS:OPMS:OP:SDM:OPM:OTU:OTU10G:OTUF:OTUC:OTUE10G:OTUP:GEM:SRM:GEMF:DSA:GEM8:SMU:DSAE:OAD:OBM:OCI:DRA:LAC:VMUX:VGSC:WBU:WSU:RPU:EOA:HOA:OMCP:OWM